## Feuil1
|  |  |  | W_BASE V2.0 REVC - BOM | [8 empty] | BOM V1.0
W_VASE_V2.0_REVC.scm
|  |  |  | 2018-01-23 | Benjamin B | [7 empty] | W_VASE_V2.0_REVC.pcb
RefDes | Manufacturer | Ref | Package | Description |  | Farnell ref | Digikey | QTY | Unit Price for 10 (€) | Unit Price for 100 (€) | Unit Price for 1K (€) | Unit Price for 10K (€) | Total price for 10 (€) | Total price for 100 (€) | Total price for 1K (€)
MCU PART
C2-C4-C5-C6-C7 | MULTICOMP | MC0402X104K6R3CT | 402 | Condensateur céramique multicouche, Série MC, 0.1 µF, ± 10%, X5R, 6.3 V |  | 2320773 |  | 5
C1 | MULTICOMP | MC0603X475K6R3CT | 603 | Condensateur céramique multicouche, Série MC, 4.7 µF, ± 10%, X5R, 6.3 V |  | 2320811 |  | 1
C11-C12 | MULTICOMP | MC0402N160J500CT | 402 | Condensateur céramique multicouche CMS, Série MC, 16 pF, ± 5%, C0G / NP0, 50 V |  | 1758946RL |  | 2
C9-C10 | MULTICOMP | MC0402N6R0D500CT | 402 | Condensateur céramique multicouche CMS, Série MCCA, 6 pF, ± 0.5pF, C0G / NP0, 50 V |  | 1758936 |  | 2
R5-R4 | YAGEO | RC0402JR-071K5L | 402 | Résistance CMS à couche épaisse, Série RC, 1.5 kohm, 63 mW, ± 5%, 50 V |  | 9232788RL |  | 2
R1 | YAGEO | RC0402JR-0710KL | 402 | Résistance CMS à couche épaisse, Série RC, 10 kohm, 62.5 mW, ± 5%, 50 V |  | 9232885RL |  | 1
D1 | KINGBRIGHT | APT1608CGCK | 603 | LED GREEN CLEAR 0603 SMD |  |  | 754-1116-2-ND | 1
D2 | KINGBRIGHT | KPT-1608LSURCK | 603 | LED ROUGE 22MCD 630NM CMS |  | 2468792RL |  | 1
D2 double source | KINGBRIGHT | APT1608EC | 603 | LED RED CLEAR 0603 SMD |  |  | 754-1117-2-ND
X1 | ABRACON | ABS07-120-32.768KHZ-T | 3,2x1,5mm | QUARTZ 32.768KHZ, 6PF |  | 2467864 |  | 1
X2 | EPSON | X1E0000210193 TSX-3225 | 3,2x2,5mm | QUARTZ 16MHZ, 16PF |  | 2471828 |  | 1
CN1 | DNP | SWD PAD | DNP | DNP |  | DNP |  | 0
U1 | STMICROELETRONICS | STM32L151CCU6 | UFQFPN48 | MCU 32 BITS CORTEX-M3 32MHZ |  | 2432121 |  | 1
Total QTY part | [7 empty] | 18
Subtotal | [12 empty] | 0 | 0 | 0
LoRa PART
C20-C21-C22-C23 | MULTICOMP | MC0402X104K6R3CT | 402 | Condensateur céramique multicouche, Série MC, 0.1 µF, ± 10%, X5R, 6.3 V |  | 2320773 |  | 4
C19 | MULTICOMP | MC0805X106K6R3CT | 805 | Condensateur céramique multicouche, Série MC, 10 µF, ± 10%, X5R, 6.3 V |  | 2320852 |  | 1
C13-C14 | KEMET | C0402C240J5GACTU | 402 | Condensateur céramique multicouche CMS, Série C, 24 pF, ± 5%, C0G / NP0, 50 V |  | 1865425 |  | 2
C24 | MULTICOMP | MC0402B103J160CT | 402 | Condensateur céramique multicouche, Série MC, 0.01 µF, ± 5%, X7R, 16 V, 0402 |  | 2320775 |  | 1
C25 | MULTICOMP | MC0402N470J500CT | 402 | Condensateur céramique multicouche, Série MC, 47 pF, ± 5%, C0G / NP0, 50 V, 0402 |  | 1758959 |  | 1
C26 | DNP | DNP | DNP | DNP |  | DNP |  | 0
C33 | MURATA | GRM1555C1H3R3CA01D | 402 | Condensateur céramique multicouche CMS, Série GRM, 3.3 pF, ± 0.25pF, C0G / NP0, 50 V |  | 2434610 |  | 1
C34-C35 | MULTICOMP | MC0402N470J500CT | 402 | Condensateur céramique multicouche CMS, Série MC, 47 pF, ± 5%, C0G / NP0, 50 V |  | 1758959 |  | 2
C29 | MULTICOMP | MC0402N1R5C500CT | 402 | Condensateur céramique multicouche CMS, Série MCCA, 1.5 pF, ± 0.25pF, C0G / NP0 |  | 1758931RL |  | 1
C30 | MURATA | GRM1555C1H4R7CA01D | 402 | Condensateur céramique multicouche CMS, Série GRM, 4.7 pF, ± 0.25pF, C0G / NP0 |  | 2434644RL |  | 1
C36 | MULTICOMP | MC0402N330J500CT | 402 | Condensateur céramique multicouche CMS, Série MC, 33 pF, ± 5%, C0G / NP0, 50 V |  | 1758955 |  | 1
C27 | MURATA | GRM1555C1H1R2CA01D | 402 | Condensateur céramique multicouche CMS, Série GRM, 1.2 pF, ± 0.25pF, C0G / NP0, 50 V |  | 2218843RL |  | 1
C28 | MURATA | GRM1555C1H1R8CA01D | 402 | Condensateur céramique multicouche CMS, Série GRM, 1.8 pF, ± 0.25pF, C0G / NP0, 50 V |  | 1828870RL |  | 1
C32-C31 | MULTICOMP | MC0402N330J500CT | 402 | Condensateur céramique multicouche, Série MC, 33 pF, ± 5%, C0G / NP0, 50 V |  | 1758955 |  | 2
C38 | MURATA | GJM1555C1H3R6WB01D | 402 | Condensateur céramique multicouche CMS, 3,6pF |  | 2781435 |  | 1 | Changé par rapport à la version du 20/02/2018. BW : 3,6pF valid for antenna matching and EMI test of 4/05/2018
L1 | MULTICOMP | MCFT000033 | 402 | Surface Mount High Frequency Inductor, Série MCFT, 33 nH, ± 5% |  | 1711742 |  | 1 | obsolescent
L1 | JOHANSON TECHNOLOGIES | L-07C33NJV6T | 402 | Surface Mount High Frequency Inductor, Série MCFT, 33 nH, ± 5% |  | 1865779 |  | 1 | OK validé le 23/05/2018 par B. BOULET
L4 | TDK | MLG1005S6N2S | 402 | Surface Mount High Frequency Inductor, Série MLG, 6.2 nH, ± 0.3nH |  | 1669585RL |  | 1
L5-L3 | AVX | LCMC0402J10NGTAR | 402 | High Frequency Inductor, Série LCMC, 10 nH, ± 5% |  | 2373924 |  | 2 | obsolescent
L5-L3 | MURATA | LQG15HN10NJ02D |  | Surface Mount High Frequency Inductor, LQG15HN Series, 10 nH, 300 mA |  | 1343081 |  | 2 | OK validé le 23/05/2018 par B. BOULET
L2 | JOHANSON TECHNOLOGY | L-07C3N9SV6T | 402 | Inductance haute fréquence CMS, Série L-07C, 3.9 nH, 300 mA, |  | 1865763 |  | 1
L6 | DNP | DNP | DNP | DNP |  | DNP |  | 0
R9-R10 | YAGEO | RC0402JR-071KL | 402 | Résistance CMS à couche épaisse, Série RC, 1 kohm, 62.5 mW, ± 5%, 50 V |  | 9232761 |  | 2
X3 | EPSON | X1E0000210170 | 3,2x2,5mm | TSX-3225 32MHZ 16PF QUARTZ 32MHZ, 16PF, 3.2 X 2.5MM |  | 2471829RL |  | 1
U6 | MULTICOMP | MC01W08050R | 805 | SMD Chip Resistor, 0 ohm, MC Series, 150 V, Thick Film, 0805 [2012 Metric], 100 mW |  | 9333681RL |  | 1
U5 | SKYWORKS | SKY13453-385LF | 6-XFDFN | RF Switch IC WLAN 6GHz 50 Ohm 6-QFN (1x1) |  | digikey |  | 1 | Nouvelle référence au 24/05/2018 car ancienne ref obsolescente.
U2 | SEMTECH | SX1272IMLTRT | 28-VQFN | 860-1050 MHz Ultra Low Power Long Range Transceiver |  | digikey |  | 1
Total QTY part | [7 empty] | 34
Subtotal | [12 empty] | 0 | 0 | 0
Sensors PART
C15-C16-C17-C39-C40 | MULTICOMP | MC0402X104K6R3CT | 402 | Condensateur céramique multicouche, Série MC, 0.1 µF, ± 10%, X5R, 6.3 V |  | 2320773 |  | 5
C8 | DNP | DNP | 402 | DNP |  | DNP |  | 0
C18 | DNP | DNP | 805 | DNP |  | DNP |  | 0
C3-C37 | MULTICOMP | MC0805X106K6R3CT | 805 | Condensateur céramique multicouche, Série MC, 10 µF, ± 10%, X5R, 6.3 V |  | 2320852 |  | 2
C42-C41 | DNP | DNP | 402 | DNP |  | DNP |  | 0
R2-R3 | MULTICOMP | MCWR04X4701FTL | 402 | Résistance CMS à couche épaisse, Série MCWR, 4.7 kohm, 62.5 mW, ± 1%, 50 V |  | 2447187 |  | 2
R11 | MULTICOMP | MCMR04X201 JTL | 402 | Résistance CMS, Ceramic, Série MCMR, 200 ohm, 62.5 mW, ± 5%, 50 V, 0402 |  | 2072755 |  | 1
R14-R7 | YAGEO | RC0402JR-0710KL | 402 | Résistance CMS à couche épaisse, Série RC, 10 kohm, 62.5 mW, ± 5%, 50 V |  | 9232885RL |  | 2
R8 | DNP | DNP | 402 | DNP |  | DNP |  | 0
T4 | KINGBRIGHT | KPS-3227SP1C |  | CAPTEUR OPTIQUE PHOTOTRANSISTOR NPN |  | 2373478 |  | 1
T1 | NXP | BSS84AK | SOT23 | Transistor MOSFET, Canal P, -180 mA, -50 V, 4.5 ohm |  | 1972673RL |  | 1
U3 | STMICROELETRONICS | LIS2DE12TR | LGA | Accéléromètre MEMS, I2C/SPI, Numérique |  | 2532378 |  | 1
U4 | KNOWLES | SPH0641LM4H-1 |  | MEMS microphone PDM |  | Digikey |  | 1
U8 | SII Semiconductor | S-5712ACSL1-M3T1U | SOT23 | MAGNETIC SWITCH SUD POL SOT23-3 |  | Mouser |  | 1
U8 Double source | Texas Instrument | DRV5032DU | SOT23 | MAGNETIC SWITCH SUD POL SOT23-3 |  | TBD |  |  | Non fonctionnel | Au 02/03/2018
U8 Double source | Texas Instrument | DRV5032FADBZT | SOT23 | MAGNETIC SWITCH SUD POL SOT23-3 |  | 2773564 |  |  | Testé => OK | au 08/03/2018
U7 | STMICROELETRONICS | LPS22HBTR | LGA | Capteur de pression, I2C/SPI, Absolu, 26 kPa, 126 kPa |  | 2532382RL |  | 1
Total QTY part | [7 empty] | 18
Subtotal | [12 empty] | 0 | 0 | 0
Connector PART
R6 | YAGEO | RC0402JR-071KL | 402 | Résistance CMS à couche épaisse, Série RC, 1 kohm, 62.5 mW, ± 5%, 50 V |  | 9232761 |  | 1
R12-R13 | MULTICOMP | MCMR04X201 JTL | 402 | Résistance CMS, Ceramic, Série MCMR, 200 ohm, 62.5 mW, ± 5%, 50 V, 0402 |  | 2072755 |  | 2
R15-R16 | YAGEO | RC0402JR-0710KL | 402 | Résistance CMS à couche épaisse, Série RC, 10 kohm, 62.5 mW, ± 5%, 50 V |  | 9232885RL |  | 2
T2-T3 | NXP | BSS84AK | SOT23 | Transistor MOSFET, Canal P, -180 mA, -50 V, 4.5 ohm |  | 1972673RL |  | 2
J1 | DNP | DNP | DNP |  |  |  |  | 1
CN2 | DNP | DNP | DNP | GROVE CONNECTOR I2C |  | DNP |  | 1
CN3 | DNP | DNP | DNP | GROVE CONNECTOR UART |  | DNP |  | 1
CN5 | DNP | DNP | DNP | SPI Connector |  | DNP |  | 0
Total QTY part | [7 empty] | 10
Subtotal | [12 empty] | 0 | 0 | 0
TOTAL | [12 empty] | 0 | 0 | 0
[6 empty] | Total composant |  | 80
Other reference possible
Mandatory - do not change the manufacturer and the product reference
Reference could be changed but techology (COG/XR7/NP0 etc..) shall be the same